## 项目清单
AG230119项目清单
| 大类 | 序号 | 名称 | 订购号 | 描述 | 数量 | 单位 | 备注
| AGV及手柄 | 1 | 平衡重叉车式AGV（编号：01） | 8000479001 | 叉车；LN2000-CDD30BJ-NDC，S300+2*STI0526 | 6 | 台
|  | 2 | 手柄 | 5360000063 | 手柄；MCD8 HS，18442-51，科尔摩根 | 2 | 件
| 电力系统 | 3 | 电池 | 4010000246 | 电池；铁锂，48V300AH，SAB-48300，200A充放电，泰坦，详见备注 | 6 | 台 | 电池料号待确认
|  | 4 | 侧充一体机 | 5210000188 | 充电机；ADY6113/48V200A，380V输入，侧充300行程，安德普 | 4 | 件
|  | 5 | 离线充电机 | 5210000198 | 充电机；CZC7-20A/54.6V，220V输入，充电机；CZC7-20A/54.6V，220V输入，配320A瑞玛公头，施能 | 1 | 件
| 导航系统 | 6 | 反光带支架 | 8790000023 | 附件包；NDC系统叉车专用，反光板组件/L=750mm，适用于水泥墙面 | 100 | 套
|  | 7 | 反光板立柱 | 6320000076 | 钣金件；反光板立柱，Q235A，L3000×W150mm，喷塑，象牙白 | 50 | 件
| NDC导航软件 | 8 | 导航基本包 Basic Package | 3080000024 | 基本包；N8 27017-09，Kollmorgen | 6 | 套
|  | 9 | 系统管理器System Manager | 5220000135 | 软件；System Manager，41728-CO，科尔摩根 | 1 | 套
|  | 10 | 车辆授权 | 3040000040 | 管理软件；车辆授权（第1台），Kollmorgen | 1 | 套
|  | 11 | 车辆授权 | 3040000041 | 管理软件；车辆授权（第2-9台）,科尔摩根 | 5 | 套
|  | 12 | PPB（For经典版SM） | 3040000047 | NDC系统物理位置限制功能 | 1 | 套
|  | 13 | 人机界面Cway | 3040000042 | 管理软件；系统管理器HMI,Cway,Kollmorgen | 1 | 套
| 中控系统 | 14 | 库位管理系统 | 3040000058 | 嘉腾库位管理系统V1.0 | 1 | 套
|  | 15 | windows正版软件 | 5220000076 | 软件；Win10企业版LTSC（多语言），正版授权码 | 1 | 套
|  | 16 | 软件服务费 | 4030000165 | 软件服务费；广东嘉腾，软件定制开发厂内人工，1天*1人 | 20 | 天
|  | 17 | 工控机 | 5330000356 | 工控机；i7/8G/128G/2THDD/无线，IPC-5120，研华 | 1 | 套
|  | 18 | 立式触摸一体机柜 | 5140000044 | 触摸屏；立式触摸一体机，含键鼠不含主机，19寸 | 1 | 套
|  | 19 | 平板电脑 | 5330000110 | 电脑；SF-YW81S，8寸，扫码，充电底座，选配电池，研维 | 3 | 台
|  | 20 | 通讯模块 | 7400000066 | 电器组件；无线模块，远程IO控制器，带防水盒和尼龙防水接头 | 3 | 件 | 与输送线对接通讯
| 原料垛放置架及自动感应 | 21 | 原料垛固定放置架 |  |  | 2 | 套 | 待申请料号
|  | 22 | 传感器 | 5100000131 | 传感器；对射，E3ZG-T61，不含支架，欧姆龙 | 12 | 件
|  | 23 | 信号线 | 4140001787 | 线材；电缆线，无氧铜，3芯0.3m㎡，AVVR黑，耐压300V，控制信号，津远华 | 50 | 米
|  | 24 | 通讯模块 | 7400000066 | 电器组件；无线模块，远程IO控制器，带防水盒和尼龙防水接头 | 2 | 件
| 网络 | 25 | AP | 5330000286 | 网络设备；无线AP，TL-AP1900DG工业级，TP-LINK | 11 | 件
|  | 26 | 交换机 | 5330000288 | 交换机；百兆非管理型，8口POE，TL-SF1009PE，TP-LINK | 4 | 件
| 服务费 | 27 | 运费与货物保险费 | / |  | 1 | 项
|  | 28 | 施工人员人身保险费 | / |  | 1 | 项
|  | 29 | 电梯/自动门/输送线通讯等改造费 | / |  | 1 | 项
|  | 30 | 项目管理费 | / | / | 1 | 项
|  | 31 | 施工调试费 | / | 施工调试费 | 90 | 人天
|  | 32 | 反光板安装费 | / | 数量见物料清单 | 1 | 项
|  | 33 | 充电机/侧充机构安装费 | / | 数量见物料清单 | 1 | 项
|  | 34 | 二维码特征物安装费 | / | 数量见物料清单 | 1 | 项
登高车收费标准： 一般6米以下每天160-230之间， 6米以上的每天250-280左右， 有时架线槽，得租2部才好作业，以及过程中的误工、出厂手续拖延，多次施工导致的登高车来回运费等 |  | 35 | 高空费 | / | 含登高车和人员费用（高度:7米） | 1 | 项
|  | 36 | 网络建设施工费 | / | 详见网络工程 | 1 | 项
|  | 37 | 其他周边设备安装费 | / | 原料垛放置架及自动感应设备安装，设备数量详见物料部分 | 1 | 项
|  | 38 | 售后服务费/质保费 | / | 质保期 | 1 | 年
|  | 39 | 施工现场工具包费用 | / | 施工现场工具 | 1 | 项
| 其他预留费用 | 40 | 备品备件 |  |  | 1 | 项
|  | 41 | 非标定制预留费用 |  |  | 1 | 项
| 辅材 | 42 | 项目现场物料 | / | 含螺钉，螺栓等 | 1 | 项
二次走电由客户提供

## 公式连接数据1（请勿删） (hidden)
开槽类型 | 地面状况 | 价格 | 备注
充电机 开槽 | 水泥地面 | 250 | 包工包料
| 金钢砂地面 | 250 | 包工包料
| 环氧树脂地面 | 400 | 包工包料
磁棒开槽+回填 | 水泥地面 | 75 | 包工包料

## 公式连接数据2（请勿删） (hidden)
序号 | 名称 | 品牌/产地 | 规格描述 | 材料单价 | 安装单价 | 数量 | 单位 | 总价 | 备注
| 电源线 | 国优 | 国标3*1.5 | 6.8 | 8 | 1 | 米 | 14.8 | 100米一卷，使用中要考虑损耗
| 电源线 | 国优 | 国标3*4 | 15 | 10 | 1 | 米 | 25 | 100米一卷，使用中要考虑损耗，此类电线只能一根整线使用
| 电源线 | 国优 | 国标5*6 | 29 | 15 | 1 | 米 | 44 | 101米一卷，使用中要考虑损耗，此类电线只能一根整线使用
| 电源线 | 国优 | 国标2.5*5铜线 | 14.5 | 8 |  | 米
| PVC | 国优 | 直径25 | 4 | 8 | 1 | 米 | 12
2 | KBG管 | 国优 | 直径25 | 6.8 | 8 | 1 | 米 | 14.8
3 | KBG管 | 国优 | 直径32 | 12 | 8 | 1 | 米 | 20
4 | 金属线槽 | 国优 | 100*100(6m以下） | 38 | 25 | 1 | 米 | 63 | 含吊杆，安装费也要看层高,6米以下安装高度
5 | 金属线槽 | 国优 | 100*100（6-8m) | 38 | 30 | 1 | 米 | 68 | 含吊杆，安装费也要看层高,6-8米安装高度
6 | 金属线槽 | 国优 | 100*100(8-10m) | 38 | 36 | 1 | 米 | 74 | 含吊杆，安装费也要看层高,8-10米安装高度
7 | 金属线槽 | 国优 | 100*100(10m以上） | 38 | 45 | 1 | 米 | 83 | 含吊杆，安装费也要看层高,10米以上安装高度
8 | 金属线槽 | 国优 | 50*50(6m以下） | 17 | 25 | 1 | 米 | 42 | 含吊杆，安装费也要看层高,6米以下安装高度
9 | 金属线槽 | 国优 | 50*50（6-8m) | 17 | 30 | 1 | 米 | 47 | 含吊杆，安装费也要看层高,6-8米安装高度
10 | 金属线槽 | 国优 | 50*50(8-10m) | 18 | 36 | 2 | 米 | 54 | 含吊杆，安装费也要看层高,8-10米安装高度
11 | 金属线槽 | 国优 | 50*50(10m以上） | 18 | 45 | 2 | 米 | 63 | 含吊杆，安装费也要看层高,10米以上安装高度
12 | 排插 | 国优 | 国标5孔 | 55 | 20 | 1 | 套 | 75
13 | 插座 | 国优 | 5口 | 25 | 15 | 1 | 套 | 40
| 网线 | 山泽 | 超五类非屏蔽线（山泽） | 680 | 800 | 1 | 箱 |  | 305米一卷，要考虑损耗，网线一根整线使用
| 网线 | 山泽 | 超五类屏蔽线（山泽） | 790 | 800 | 1 | 箱 |  | 305米一卷，要考虑损耗，网线一根整线使用
| 网线 | 泛达 | 超五类屏蔽线（泛达） | 2100 | 800 | 1 | 箱 |  | 客户特殊指定
| 光纤熔接 | 国优 | 30芯以下 | 500 | 500 | 1 | 次 | 0 | 30芯以下，一趟500起步
| 光纤熔接 | 国优 | 30-50芯 | 20 | 20 | 1 | 芯 |  | 30-50芯，一根光纤有2头，如果光纤是16芯的话，2头就要熔32芯，32*20=640
| 光纤熔接 | 国优 | 50芯以上 | 15 | 15 | 1 | 芯 |  | 50芯以上
| 二级配电箱 | 国优 | 德力西/正泰（一拖一） | 580 | 50 | 1 | 套 | 630 | 一拖一
| 二级配电箱 | 国优 | 德力西/正泰（一拖二） | 950 | 100 | 1 | 套 | 1050 | 一拖二
| 二级配电箱 | 国优 | 施耐德（一拖一） | 1500 | 50 | 1 | 套 | 1550 | 一拖一